## initial_new_capacity_up
node_loc | technology | year_vtg | value | unit
Westeros | DACCS | 700 | 0.5 | GW
Westeros | DACCS | 710 | 0.5 | GW
Westeros | DACCS | 720 | 0.5 | GW
Westerlands | DACCS | 700 | 0.5 | GW
Westerlands | DACCS | 710 | 0.5 | GW
Westerlands | DACCS | 720 | 0.5 | GW

## emission_factor
node_loc | technology | year_vtg | year_act | mode | emission | value | unit
Westeros | DACCS | 700 | 700 | standard | CO2 | -20 | tCO2/kWa
Westeros | DACCS | 700 | 710 | standard | CO2 | -20 | tCO2/kWa
Westeros | DACCS | 700 | 720 | standard | CO2 | -20 | tCO2/kWa
Westeros | DACCS | 710 | 710 | standard | CO2 | -20 | tCO2/kWa
Westeros | DACCS | 710 | 720 | standard | CO2 | -20 | tCO2/kWa
Westeros | DACCS | 720 | 720 | standard | CO2 | -20 | tCO2/kWa
Westeros | DACCS | 700 | 700 | standard | CH4 | 0 | tCO2/kWa
Westeros | DACCS | 700 | 710 | standard | CH4 | 0 | tCO2/kWa
Westeros | DACCS | 700 | 720 | standard | CH4 | 0 | tCO2/kWa
Westeros | DACCS | 710 | 710 | standard | CH4 | 0 | tCO2/kWa
Westeros | DACCS | 710 | 720 | standard | CH4 | 0 | tCO2/kWa
Westeros | DACCS | 720 | 720 | standard | CH4 | 0 | tCO2/kWa
Westerlands | DACCS | 700 | 700 | standard | CO2 | -20 | tCO2/kWa
Westerlands | DACCS | 700 | 710 | standard | CO2 | -20 | tCO2/kWa
Westerlands | DACCS | 700 | 720 | standard | CO2 | -20 | tCO2/kWa
Westerlands | DACCS | 710 | 710 | standard | CO2 | -20 | tCO2/kWa
Westerlands | DACCS | 710 | 720 | standard | CO2 | -20 | tCO2/kWa
Westerlands | DACCS | 720 | 720 | standard | CO2 | -20 | tCO2/kWa
Westerlands | DACCS | 700 | 700 | standard | CH4 | 0 | tCO2/kWa
Westerlands | DACCS | 700 | 710 | standard | CH4 | 0 | tCO2/kWa
Westerlands | DACCS | 700 | 720 | standard | CH4 | 0 | tCO2/kWa
Westerlands | DACCS | 710 | 710 | standard | CH4 | 0 | tCO2/kWa
Westerlands | DACCS | 710 | 720 | standard | CH4 | 0 | tCO2/kWa
Westerlands | DACCS | 720 | 720 | standard | CH4 | 0 | tCO2/kWa

## var_cost
node_loc | technology | year_vtg | year_act | mode | time | value | unit
Westeros | DACCS | 700 | 700 | standard | year | 100 | $/kWa
Westeros | DACCS | 700 | 710 | standard | year | 134.3916 | $/kWa
Westeros | DACCS | 700 | 720 | standard | year | 180.6111 | $/kWa
Westeros | DACCS | 710 | 710 | standard | year | 59.8737 | $/kWa
Westeros | DACCS | 710 | 720 | standard | year | 80.4652 | $/kWa
Westeros | DACCS | 720 | 720 | standard | year | 35.8486 | $/kWa
Westerlands | DACCS | 700 | 700 | standard | year | 80 | $/kWa
Westerlands | DACCS | 700 | 710 | standard | year | 107.5133 | $/kWa
Westerlands | DACCS | 700 | 720 | standard | year | 144.4889 | $/kWa
Westerlands | DACCS | 710 | 710 | standard | year | 47.899 | $/kWa
Westerlands | DACCS | 710 | 720 | standard | year | 64.3722 | $/kWa
Westerlands | DACCS | 720 | 720 | standard | year | 28.6789 | $/kWa

## technical_lifetime
node_loc | technology | year_vtg | value | unit
Westeros | DACCS | 700 | 20 | y
Westeros | DACCS | 710 | 20 | y
Westeros | DACCS | 720 | 20 | y
Westerlands | DACCS | 700 | 20 | y
Westerlands | DACCS | 710 | 20 | y
Westerlands | DACCS | 720 | 20 | y

## growth_new_capacity_up
node_loc | technology | year_vtg | value | unit
Westeros | DACCS | 700 | 0.5 | -
Westeros | DACCS | 710 | 0.5 | -
Westeros | DACCS | 720 | 0.5 | -
Westerlands | DACCS | 700 | 0.5 | -
Westerlands | DACCS | 710 | 0.5 | -
Westerlands | DACCS | 720 | 0.5 | -

## fix_cost
node_loc | technology | year_vtg | year_act | value | unit
Westeros | DACCS | 700 | 700 | 10 | $/kWa
Westeros | DACCS | 700 | 710 | 13.4392 | $/kWa
Westeros | DACCS | 700 | 720 | 18.0611 | $/kWa
Westeros | DACCS | 710 | 710 | 5.9874 | $/kWa
Westeros | DACCS | 710 | 720 | 8.0465 | $/kWa
Westeros | DACCS | 720 | 720 | 3.5849 | $/kWa
Westerlands | DACCS | 700 | 700 | 8 | $/kWa
Westerlands | DACCS | 700 | 710 | 10.7513 | $/kWa
Westerlands | DACCS | 700 | 720 | 14.4489 | $/kWa
Westerlands | DACCS | 710 | 710 | 4.7899 | $/kWa
Westerlands | DACCS | 710 | 720 | 6.4372 | $/kWa
Westerlands | DACCS | 720 | 720 | 2.8679 | $/kWa

## capacity_factor
node_loc | technology | year_vtg | year_act | time | value | unit
Westeros | DACCS | 700 | 700 | year | 1 | -
Westeros | DACCS | 700 | 710 | year | 1 | -
Westeros | DACCS | 700 | 720 | year | 1 | -
Westeros | DACCS | 710 | 710 | year | 1 | -
Westeros | DACCS | 710 | 720 | year | 1 | -
Westeros | DACCS | 720 | 720 | year | 1 | -
Westerlands | DACCS | 700 | 700 | year | 1 | -
Westerlands | DACCS | 700 | 710 | year | 1 | -
Westerlands | DACCS | 700 | 720 | year | 1 | -
Westerlands | DACCS | 710 | 710 | year | 1 | -
Westerlands | DACCS | 710 | 720 | year | 1 | -
Westerlands | DACCS | 720 | 720 | year | 1 | -

## inv_cost
node_loc | technology | year_vtg | value | unit
Westeros | DACCS | 700 | 2500 | $/kW
Westeros | DACCS | 710 | 1496.8423 | $/kW
Westeros | DACCS | 720 | 896.2148 | $/kW
Westerlands | DACCS | 700 | 2000 | $/kW
Westerlands | DACCS | 710 | 1197.4739 | $/kW
Westerlands | DACCS | 720 | 716.9718 | $/kW